## IMPÉRIAL (U.S.)
Serrage : | 75% | de la limite élastique (Sy) (généralement 80%) | [15 empty] | Entrez ICI le diamètre et le pas de votre boulon spécial
Unités : | I | <M>étrique (N·m) ou <I>mpérial (lbs·ft)
COUPLES DE SERRAGE POUR BOULONNERIE IMPERIALE (U.S.) | [13 empty] | 75% |  | de la limite élastique (Sy)
|  |  |  | Diamètre (pouces) | 0.25 | 0.3125 | 0.375 | 0.4375 | 0.5 | 0.5625 | 0.625 | 0.75 | 0.875 | 1 | 1.125 | 1.25 | 1.375 | 1.5 | 1.625 | 1.75 | 1.875 | 2 | 2.25 | 2.5 | 2.75 | 3 | 4.5
[5 empty] | 1/4" | 5/16" | 3/8" | 7/16" | 1/2" | 9/16" | 5/8" | 3/4" | 7/8" | 1" | 1 1/8" | 1 1/4" | 1 3/8" | 1 1/2" | 1 5/8" | 1 3/4" | 1 7/8" | 2" | 2 1/4" | 2 1/2" | 2 3/4" | 3" | 4.5"
|  |  |  | NO. FILETS/POUCE (NC) | 20 | 18 | 16 | 14 | 13 | 12 | 11 | 10 | 9 | 8 | 7 | 7 | 6 | 6 | 5 | 5 | 4.5 | 4.5 | 4.5 | 4 | 4 | 4 | 4
|  |  |  | SECTION RÉSISTANTE (As) en Po² | 0.031821 | 0.05243 | 0.07749 | 0.10631 | 0.1419 | 0.18194 | 0.226 | 0.33446 | 0.46173 | 0.60575 | 0.76328 | 0.96911 | 1.1549 | 1.4053 | 1.6064 | 1.8995 | 2.1603 | 2.4982 | 3.2477 | 3.9988 | 4.934 | 5.9674 | 14.2292
| MATÉRIAU | Sy (KSI) | ÉTAT | µ | COUPLE DE SERRAGE en Lbs·ft | [12 empty] | Multipliez par 1.356 pour obtenir des N*m
| GRADE 1 | 36 | NL | 0.2 | 3.5799 | 7.373 | 13.0764 | 20.9294 | 31.9272 | 46.0545 | 63.563 | 112.8803 | 181.8076 | 272.585 | 386.4074 | 545.1244 | 714.5827 | 948.5436 | 1174.6627 | 1495.8214 | 1822.7584 | 2248.3997 | 3288.2804 | 4498.6741 | 6105.8318 | 8055.942 | 28814.1093
|  | 36 | L | 0.15 | 2.6849 | 5.5298 | 9.8073 | 15.6971 | 23.9454 | 34.5409 | 47.6723 | 84.6602 | 136.3557 | 204.4387 | 289.8056 | 408.8433 | 535.937 | 711.4077 | 880.997 | 1121.8661 | 1367.0688 | 1686.2998 | 2466.2103 | 3374.0056 | 4579.3739 | 6041.9565 | 21610.582
P | GRADE 2 | 57 | NL | 0.2 | 5.6681 | 11.6739 | 20.7042 | 33.1382 | 50.5514 | 72.9196 | 100.6414 | 178.7272 | N/A | [13 empty] | 45622.3398
A |  | 36 | NL | 0.2 | N/A | [7 empty] | 181.8076 | 272.585 | 386.4074 | 545.1244 | 714.5827 | 948.5436 | 1174.6627 | 1495.8214 | 1822.7584 | 2248.3997 | 3288.2804 | 4498.6741 | 6105.8318 | 8055.942 | 28814.1093
S |  | 57 | L | 0.15 | 4.2511 | 8.7554 | 15.5282 | 24.8537 | 37.9135 | 54.6897 | 75.4811 | 134.0454 | N/A | [13 empty] | 34216.7549
|  | 36 | L | 0.15 | N/A | [7 empty] | 136.3557 | 204.4387 | 289.8056 | 408.8433 | 535.937 | 711.4077 | 880.997 | 1121.8661 | 1367.0688 | 1686.2998 | 2466.2103 | 3374.0056 | 4579.3739 | 6041.9565 | 21610.582
N | GRADE 5 | 92 | NL | 0.2 | 9.1485 | 18.8421 | 33.4174 | 53.4863 | 81.5917 | 117.6948 | 162.4388 | 288.4719 | 464.6194 | 696.6061 | 987.4856 | 1393.0958 | 1826.1557 | 2424.056 | 3001.9159 | 3822.6547 | 4658.1605 | 5745.9105 | 8403.3832 | 11496.6115 | 15603.7924 | 20587.4073 | 73636.0572
O | GRADE 5.2 | 92 | L | 0.15 | 6.8614 | 14.1316 | 25.063 | 40.1147 | 61.1938 | 88.2711 | 121.8291 | 216.3539 | 348.4646 | 522.4546 | 740.6142 | 1044.8218 | 1369.6168 | 1818.042 | 2251.4369 | 2866.9911 | 3493.6204 | 4309.4328 | 6302.5374 | 8622.4586 | 11702.8443 | 15440.5555 | 55227.0429
N | GRADE 7 | 115 | NL | 0.2 | 11.4357 | 23.5526 | 41.7717 | 66.8579 | 101.9896 | 147.1185 | 203.0485 | 360.5899 | 580.7743 | 870.7576 | 1234.357 | 1741.3697 | 2282.6946 | 3030.07 | 3752.3948 | 4778.3184 | 5822.7006 | 7182.3881 | 10504.229 | 14370.7644 | 19504.7405 | 25734.2592 | 92045.0715
O |  | 115 | L | 0.15 | 8.5767 | 17.6645 | 31.3288 | 50.1434 | 76.4922 | 110.3389 | 152.2864 | 270.4424 | 435.5807 | 653.0682 | 925.7678 | 1306.0273 | 1712.021 | 2272.5525 | 2814.2961 | 3583.7388 | 4367.0255 | 5386.7911 | 7878.1717 | 10778.0733 | 14628.5554 | 19300.6944 | 69033.8036
R | GRADE 8 | 130 | NL | 0.2 | 12.9273 | 26.6247 | 47.2202 | 75.5785 | 115.2926 | 166.3079 | 229.5331 | 407.6233 | 656.5275 | 984.3347 | 1395.3601 | 1968.5049 | 2580.4374 | 3425.2965 | 4241.8376 | 5401.5774 | 6582.1833 | 8119.2213 | 11874.3458 | 16245.2119 | 22048.8371 | 29090.9017 | 104050.9504
M |  | 130 | L | 0.15 | 9.6954 | 19.9685 | 35.4152 | 56.6838 | 86.4695 | 124.7309 | 172.1498 | 305.7175 | 492.3956 | 738.251 | 1046.5201 | 1476.3787 | 1935.3281 | 2568.9724 | 3181.3782 | 4051.183 | 4936.6375 | 6089.416 | 8905.7594 | 12183.9089 | 16536.6278 | 21818.1762 | 78038.2128
A | ASTM A449 | 81 | NL | 0.2 | 8.0547 | 16.5893 | 29.4218 | 47.0912 | 71.8362 | 103.6226 | 143.0168 | 253.9807 | 409.0671 | 613.3162 | 869.4167 | 1226.53 | 1607.811 | 2134.2232 | N/A | [7 empty] | 64831.746
L |  | 58 | NL | 0.2 | N/A | [13 empty] | 1892.5122 | 2409.9345 | 2936.6664 | 3622.4218 | 5297.7851 | 7247.8638 | 9837.1735 | 12979.0177 | 46422.7317
|  | 81 | L | 0.15 | 6.041 | 12.4419 | 22.0664 | 35.3184 | 53.8771 | 77.717 | 107.2626 | 190.4855 | 306.8003 | 459.9872 | 652.0625 | 919.8975 | 1205.8583 | 1600.6674 | N/A | [7 empty] | 48623.8095
|  | 58 | L | 0.15 | N/A | [13 empty] | 1419.3841 | 1807.4509 | 2202.4998 | 2716.8164 | 3973.3388 | 5435.8978 | 7377.8801 | 9734.2632 | 34817.0488
| ASTM A490 | 130 | NL | 0.2 | 12.9273 | 26.6247 | 47.2202 | 75.5785 | 115.2926 | 166.3079 | 229.5331 | 407.6233 | 656.5275 | 984.3347 | 1395.3601 | 1968.5049 | 2580.4374 | 3425.2965 | 4241.8376 | 5401.5774 | 6582.1833 | 8119.2213 | 11874.3458 | 16245.2119 | 22048.8371 | 29090.9017 | 104050.9504
|  | 130 | L | 0.15 | 9.6954 | 19.9685 | 35.4152 | 56.6838 | 86.4695 | 124.7309 | 172.1498 | 305.7175 | 492.3956 | 738.251 | 1046.5201 | 1476.3787 | 1935.3281 | 2568.9724 | 3181.3782 | 4051.183 | 4936.6375 | 6089.416 | 8905.7594 | 12183.9089 | 16536.6278 | 21818.1762 | 78038.2128
| ASTM A36 | 36 | NL | 0.2 | 3.5799 | 7.373 | 13.0764 | 20.9294 | 31.9272 | 46.0545 | 63.563 | 112.8803 | 181.8076 | 272.585 | 386.4074 | 545.1244 | 714.5827 | 948.5436 | 1174.6627 | 1495.8214 | 1822.7584 | 2248.3997 | 3288.2804 | 4498.6741 | 6105.8318 | 8055.942 | 28814.1093
|  | 36 | L | 0.15 | 2.6849 | 5.5298 | 9.8073 | 15.6971 | 23.9454 | 34.5409 | 47.6723 | 84.6602 | 136.3557 | 204.4387 | 289.8056 | 408.8433 | 535.937 | 711.4077 | 880.997 | 1121.8661 | 1367.0688 | 1686.2998 | 2466.2103 | 3374.0056 | 4579.3739 | 6041.9565 | 21610.582
| AISI 1045 | 45 | NL | 0.2 | 4.4748 | 9.2163 | 16.3455 | 26.1618 | 39.909 | 57.5681 | 79.4538 | 141.1004 | 227.2595 | 340.7312 | 483.0093 | 681.4055 | 893.2283 | 1185.6796 | 1468.3284 | 1869.7768 | 2278.4481 | 2810.4997 | 4110.3505 | 5623.3426 | 7632.2898 | 10069.9275 | 36017.6367
|  | 45 | L | 0.15 | 3.3561 | 6.9122 | 12.2591 | 19.6213 | 29.9317 | 43.1761 | 59.5903 | 105.8253 | 170.4446 | 255.5484 | 362.257 | 511.0541 | 669.9213 | 889.2597 | 1101.2463 | 1402.3326 | 1708.836 | 2107.8748 | 3082.7629 | 4217.5069 | 5724.2173 | 7552.4456 | 27013.2275
| AISI 4140 | 61 | NL | 0.2 | 6.0659 | 12.4931 | 22.1572 | 35.4637 | 54.0988 | 78.0368 | 107.704 | 191.2694 | 308.0629 | 461.8801 | 654.7459 | 923.6831 | 1210.8206 | 1607.2545 | 1990.4007 | 2534.5863 | 3088.5629 | 3809.7885 | 5571.8084 | 7622.7533 | 10345.9928 | 13650.3462 | 48823.9075
|  | 61 | L | 0.15 | 4.5494 | 9.3699 | 16.6179 | 26.5978 | 40.5741 | 58.5276 | 80.778 | 143.4521 | 231.0472 | 346.4101 | 491.0594 | 692.7623 | 908.1155 | 1205.4409 | 1492.8005 | 1900.9397 | 2316.4222 | 2857.3413 | 4178.8563 | 5717.065 | 7759.4946 | 10237.7596 | 36617.9306
|  |  |  | NO. FILETS/POUCE (NF) | 28 | 24 | 24 | 20 | 20 | 18 | 18 | 16 | 14 | 14 | 12 | 12 | 12 | 12 | 12 | 12 | 12 | 12 | 12 | 12 | 12 | 12 | 12
|  |  |  | SECTION RÉSISTANTE (As) en Po² | 0.036374 | 0.058066 | 0.087828 | 0.11872 | 0.15995 | 0.20298 | 0.25596 | 0.37296 | 0.50947 | 0.67989 | 0.85572 | 1.0729 | 1.3147 | 1.581 | 1.8719 | 2.1873 | 2.5272 | 2.8917 | 3.6943 | 4.5951 | 5.594 | 6.6912 | 15.3356
| MATÉRIAU | Sy (KSI) | ÉTAT | µ | COUPLE DE SERRAGE en Lbs·ft | [12 empty] | Multipliez par 1.356 pour obtenir des N*m
| GRADE 1 | 36 | NL | 0.2 | 4.0921 | 8.1655 | 14.821 | 23.3722 | 35.9894 | 51.3794 | 71.9881 | 125.8741 | 200.605 | 305.9488 | 433.2083 | 603.5306 | 813.477 | 1067.1892 | 1368.809 | 1722.478 | 2132.3381 | 2602.531 | 3740.4821 | 5169.4654 | 6922.615 | 9033.0648 | 31054.5727
|  | 36 | L | 0.15 | 3.069 | 6.1241 | 11.1157 | 17.5292 | 26.992 | 38.5345 | 53.9911 | 94.4056 | 150.4537 | 229.4616 | 324.9062 | 452.648 | 610.1078 | 800.3919 | 1026.6067 | 1291.8585 | 1599.2536 | 1951.8982 | 2805.3616 | 3877.0991 | 5191.9613 | 6774.7986 | 23290.9295
| GRADE 2 | 57 | NL | 0.2 | 6.4791 | 12.9288 | 23.4666 | 37.006 | 56.9832 | 81.3507 | 113.9811 | 199.3006 | N/A | [13 empty] | 49169.7401
|  | 36 | NL | 0.2 | N/A | [7 empty] | 200.605 | 305.9488 | 433.2083 | 603.5306 | 813.477 | 1067.1892 | 1368.809 | 1722.478 | 2132.3381 | 2602.531 | 3740.4821 | 5169.4654 | 6922.615 | 9033.0648 | 31054.5727
|  | 57 | L | 0.15 | 4.8593 | 9.6966 | 17.5999 | 27.7545 | 42.7374 | 61.013 | 85.4858 | 149.4755 | N/A | [13 empty] | 36877.3051
P |  | 36 | L | 0.15 | N/A | [7 empty] | 150.4537 | 229.4616 | 324.9062 | 452.648 | 610.1078 | 800.3919 | 1026.6067 | 1291.8585 | 1599.2536 | 1951.8982 | 2805.3616 | 3877.0991 | 5191.9613 | 6774.7986 | 23290.9295
A | GRADE 5 | 92 | NL | 0.2 | 10.4575 | 20.8675 | 37.8759 | 59.729 | 91.9729 | 131.3029 | 183.9695 | 321.6782 | 512.6572 | 781.8692 | 1107.0878 | 1542.3561 | 2078.8858 | 2727.2614 | 3498.0674 | 4401.8882 | 5449.3084 | 6650.9124 | 9559.0098 | 13210.8561 | 17691.1272 | 23084.4989 | 79361.6858
S | GRADE 5.2 | 92 | L | 0.15 | 7.8431 | 15.6506 | 28.4069 | 44.7967 | 68.9797 | 98.4771 | 137.9771 | 241.2587 | 384.4929 | 586.4019 | 830.3159 | 1156.7671 | 1559.1643 | 2045.446 | 2623.5505 | 3301.4162 | 4086.9813 | 4988.1843 | 7169.2573 | 9908.1421 | 13268.3454 | 17313.3742 | 59521.2644
| GRADE 8 | 130 | NL | 0.2 | 14.7769 | 29.4866 | 53.5203 | 84.3996 | 129.9617 | 185.5367 | 259.9569 | 454.5453 | 724.4069 | 1104.8152 | 1564.3633 | 2179.4162 | 2937.556 | 3853.7389 | 4942.9213 | 6220.0594 | 7700.1097 | 9398.0284 | 13507.2965 | 18667.5141 | 24998.332 | 32619.4006 | 112141.5126
F |  | 130 | L | 0.15 | 11.0827 | 22.115 | 40.1402 | 63.2997 | 97.4713 | 139.1525 | 194.9677 | 340.909 | 543.3052 | 828.6114 | 1173.2724 | 1634.5622 | 2203.167 | 2890.3042 | 3707.191 | 4665.0446 | 5775.0823 | 7048.5213 | 10130.4723 | 14000.6356 | 18748.749 | 24464.5505 | 84106.1344
I | ASTM A449 | 81 | NL | 0.2 | 9.2071 | 18.3724 | 33.3472 | 52.5875 | 80.9761 | 115.6036 | 161.9732 | 283.2167 | 451.3612 | 688.3849 | 974.7186 | 1357.944 | 1830.3233 | 2401.1758 | N/A | [7 empty] | 69872.7886
N |  | 58 | NL | 0.2 | N/A | [13 empty] | 2205.3033 | 2775.1034 | 3435.4336 | 4192.9665 | 6026.3323 | 8328.5832 | 11153.102 | 14553.2711 | 50032.3671
|  | 81 | L | 0.15 | 6.9053 | 13.7793 | 25.0104 | 39.4406 | 60.7321 | 86.7027 | 121.4799 | 212.4125 | 338.5209 | 516.2886 | 731.039 | 1018.458 | 1372.7425 | 1800.8818 | N/A | [7 empty] | 52404.5914
|  | 58 | L | 0.15 | N/A | [13 empty] | 1653.9775 | 2081.3276 | 2576.5752 | 3144.7249 | 4519.7492 | 6246.4374 | 8364.8265 | 10914.9533 | 37524.2754
| ASTM A490 | 130 | NL | 0.2 | 14.7769 | 29.4866 | 53.5203 | 84.3996 | 129.9617 | 185.5367 | 259.9569 | 454.5453 | 724.4069 | 1104.8152 | 1564.3633 | 2179.4162 | 2937.556 | 3853.7389 | 4942.9213 | 6220.0594 | 7700.1097 | 9398.0284 | 13507.2965 | 18667.5141 | 24998.332 | 32619.4006 | 112141.5126
|  | 130 | L | 0.15 | 11.0827 | 22.115 | 40.1402 | 63.2997 | 97.4713 | 139.1525 | 194.9677 | 340.909 | 543.3052 | 828.6114 | 1173.2724 | 1634.5622 | 2203.167 | 2890.3042 | 3707.191 | 4665.0446 | 5775.0823 | 7048.5213 | 10130.4723 | 14000.6356 | 18748.749 | 24464.5505 | 84106.1344
| ASTM A36 | 36 | NL | 0.2 | 4.0921 | 8.1655 | 14.821 | 23.3722 | 35.9894 | 51.3794 | 71.9881 | 125.8741 | 200.605 | 305.9488 | 433.2083 | 603.5306 | 813.477 | 1067.1892 | 1368.809 | 1722.478 | 2132.3381 | 2602.531 | 3740.4821 | 5169.4654 | 6922.615 | 9033.0648 | 31054.5727
|  | 36 | L | 0.15 | 3.069 | 6.1241 | 11.1157 | 17.5292 | 26.992 | 38.5345 | 53.9911 | 94.4056 | 150.4537 | 229.4616 | 324.9062 | 452.648 | 610.1078 | 800.3919 | 1026.6067 | 1291.8585 | 1599.2536 | 1951.8982 | 2805.3616 | 3877.0991 | 5191.9613 | 6774.7986 | 23290.9295
| AISI 1045 | 45 | NL | 0.2 | 5.1151 | 10.2069 | 18.5262 | 29.2153 | 44.9867 | 64.2242 | 89.9851 | 157.3426 | 250.7562 | 382.436 | 541.5104 | 754.4133 | 1016.8463 | 1333.9865 | 1711.0112 | 2153.0975 | 2665.4226 | 3253.1637 | 4675.6026 | 6461.8318 | 8653.2688 | 11291.331 | 38818.2159
|  | 45 | L | 0.15 | 3.8363 | 7.6552 | 13.8947 | 21.9114 | 33.7401 | 48.1682 | 67.4888 | 118.007 | 188.0672 | 286.827 | 406.1328 | 565.81 | 762.6347 | 1000.4899 | 1283.2584 | 1614.8231 | 1999.0669 | 2439.8728 | 3506.702 | 4846.3739 | 6489.9516 | 8468.4982 | 29113.6619
| AISI 4140 | 61 | NL | 0.2 | 6.9338 | 13.836 | 25.1134 | 39.6029 | 60.982 | 87.0595 | 121.9798 | 213.2867 | 339.914 | 518.4133 | 734.0474 | 1022.6491 | 1378.3917 | 1808.2929 | 2319.3708 | 2918.6433 | 3613.1284 | 4409.8441 | 6338.0391 | 8759.372 | 11729.9865 | 15306.0265 | 52620.2482
|  | 61 | L | 0.15 | 5.2003 | 10.377 | 18.835 | 29.7022 | 45.7365 | 65.2946 | 91.4848 | 159.965 | 254.9355 | 388.81 | 550.5355 | 766.9869 | 1033.7937 | 1356.2197 | 1739.5281 | 2188.9825 | 2709.8463 | 3307.3831 | 4753.5293 | 6569.529 | 8797.4899 | 11479.5198 | 39465.1862
État : NL = Non-lubrifié L = Lubrifié ou Neuf |  |  |  |  | As = 0.7854* ( D - ( 0.9743/n ))² |  |  |  |  | D = diametre nominal du boulon , en po |  |  |  |  | F = % * Sy * As * 1000 (% = % de la limite élastique, généralement 80%) | [7 empty] | C = F * µ * D = % * Sy * As * µ * D * 1000 / 12
[5 empty] | As = section résistante du boulon, en po² |  |  |  |  | n = nombre filets/po |  |  |  |  | F = la force en tension, en Lbs | [7 empty] | C = LE COUPLE DE SERRAGE, EN N*m
C:\Users\Alain\Documents\Couple de serrage.xls, 03.05.23 par A.S. | [14 empty] | Sy = limite élastique, en KSI | [7 empty] | µ = Coefficient de frottement
Avis : ABMS s'assure que l'information qu'il diffuse sur son site soit exact. Cependant, une erreur peut s'y glisser et l'utilisateur assume tout les risques résultant de l'utilisation de cette information.

## MÉTRIQUE
Serrage : | 75% | de la limite élastique (Sy) (généralement 80%) | [16 empty] | Entrez ICI le diamètre et le pas de votre boulon spécial
Unités : | M | <M>étrique (N·m) ou <I>mpérial (lbs·ft)
COUPLES DE SERRAGE POUR BOULONNERIE METRIQUE | [13 empty] | 75% |  | de la limite élastique (Sy)
|  |  |  | Diamètre (mm) | 6 | 8 | 10 | 12 | 14 | 16 | 18 | 20 | 22 | 24 | 27 | 30 | 33 | 36 | 39 | 42 | 45 | 48 | 52 | 56 | 60 | 64 | 68 | 120
[5 empty] | M6 | M8 | M10 | M12 | M14 | M16 | M18 | M20 | M22 | M24 | M27 | M30 | M33 | M36 | M39 | M42 | M45 | M48 | M52 | M56 | M60 | M64 | M68 | M120
|  |  |  | PAS (mm) | 1 | 1.25 | 1.5 | 1.75 | 2 | 2 | 2.5 | 2.5 | 2.5 | 3 | 3 | 3.5 | 3.5 | 4 | 4 | 4.5 | 4.5 | 5 | 5 | 5.5 | 5.5 | 6 | 6 | 6
|  |  |  | SECTION RÉSISTANTE (As, mm²) | 20.1234 | 36.6085 | 57.9896 | 84.2666 | 115.4394 | 156.6685 | 192.4728 | 244.7945 | 303.3995 | 352.5041 | 459.4068 | 560.5876 | 693.5541 | 816.7233 | 975.7536 | 1120.911 | 1306.0051 | 1473.1508 | 1757.8363 | 2030.0198 | 2362.0235 | 2675.9758 | 3055.2977 | 10273.566
| MATÉRIAU | Sy (MPa) | ÉTAT | µ | COUPLE DE SERRAGE en N·m | [12 empty] | Multipliez par 0.7376 pour obtenir des Lbs*Ft
| CLASS 4.6 | 240 | NL | 0.2 | 4.3466 | 10.5433 | 20.8763 | 36.4032 | 58.1815 | 90.2411 | 124.7224 | 176.2521 | 240.2924 | 304.5636 | 446.5434 | 605.4347 | 823.9423 | 1058.4733 | 1369.958 | 1694.8174 | 2115.7282 | 2545.6046 | 3290.6696 | 4092.5199 | 5101.9707 | 6165.4483 | 7479.3686 | 44381.8051
P |  | 240 | L | 0.15 | 3.26 | 7.9074 | 15.6572 | 27.3024 | 43.6361 | 67.6808 | 93.5418 | 132.1891 | 180.2193 | 228.4227 | 334.9076 | 454.076 | 617.9567 | 793.855 | 1027.4685 | 1271.113 | 1586.7962 | 1909.2035 | 2468.0022 | 3069.3899 | 3826.478 | 4624.0863 | 5609.5265 | 33286.3538
A | CLASS 8.8 | 640 | NL | 0.2 | 11.5911 | 28.1154 | 55.67 | 97.0751 | 155.1506 | 240.6428 | 332.5929 | 470.0055 | 640.7798 | 812.1696 | 1190.7825 | 1614.4924 | 2197.1795 | 2822.5956 | 3653.2213 | 4519.513 | 5641.942 | 6788.2789 | 8775.1189 | 10913.3864 | 13605.2551 | 16441.1956 | 19944.9831 | 118351.4802
S |  | 640 | L | 0.15 | 8.6933 | 21.0865 | 41.7525 | 72.8063 | 116.3629 | 180.4821 | 249.4447 | 352.5041 | 480.5848 | 609.1272 | 893.0869 | 1210.8693 | 1647.8846 | 2116.9467 | 2739.916 | 3389.6348 | 4231.4565 | 5091.2092 | 6581.3392 | 8185.0398 | 10203.9413 | 12330.8967 | 14958.7373 | 88763.6101
| INOX | 210 | NL | 0.2 | 3.8033 | 9.2254 | 18.2667 | 31.8528 | 50.9088 | 78.9609 | 109.1321 | 154.2206 | 210.2559 | 266.4931 | 390.7255 | 529.7553 | 720.9495 | 926.1642 | 1198.7132 | 1482.9652 | 1851.2622 | 2227.404 | 2879.3359 | 3580.9549 | 4464.2243 | 5394.7673 | 6544.4476 | 38834.0794
N | Class 50 | 210 | L | 0.15 | 2.8525 | 6.919 | 13.7 | 23.8896 | 38.1816 | 59.2207 | 81.849 | 115.6654 | 157.6919 | 199.8699 | 293.0441 | 397.3165 | 540.7121 | 694.6231 | 899.0349 | 1112.2239 | 1388.4467 | 1670.553 | 2159.5019 | 2685.7162 | 3348.1682 | 4046.0755 | 4908.3357 | 29125.5596
O | INOX | 450 | NL | 0.2 | 8.15 | 19.7686 | 39.143 | 68.2559 | 109.0902 | 169.202 | 233.8544 | 330.4726 | N/A, See note 1 | [13 empty] | N/A, Voir note 1 | 83215.8845
R | Class 70 | 250 | NL | 0.2 | N/A, Voir note 1 | [6 empty] | N/A, Voir note 1 | 250.3046 | 317.2537 | 465.1494 | 630.6611 | 858.2732 | 1102.5764 | 1427.0396 | 1765.4348 | 2203.8836 | 2651.6715 | 3427.7808 | 4263.0416 | 5314.5528 | 6422.342 | 7791.009 | 46231.0469
M |  | 450 | L | 0.15 | 6.1125 | 14.8265 | 29.3572 | 51.1919 | 81.8177 | 126.9015 | 175.3908 | 247.8545 | N/A, See note 1 | [13 empty] | N/A, Voir note 1 | 62411.9134
A |  | 250 | L | 0.15 | N/A, Voir note 1 | [6 empty] | N/A, Voir note 1 | 187.7285 | 237.9403 | 348.8621 | 472.9958 | 643.7049 | 826.9323 | 1070.2797 | 1324.0761 | 1652.9127 | 1988.7536 | 2570.8356 | 3197.2812 | 3985.9146 | 4816.7565 | 5843.2568 | 34673.2852
L | INOX | 600 | NL | 0.2 | 10.8666 | 26.3582 | 52.1906 | 91.0079 | 145.4537 | 225.6027 | 311.8059 | 440.6302 | 600.7311 | 761.409 | 1116.3586 | 1513.5866 | 2059.8558 | 2646.1833 | 3424.895 | 4237.0435 | 5289.3206 | 6364.0115 | 8226.674 | 10231.2998 | 12754.9266 | 15413.6208 | 18698.4216 | 110954.5127
| Class 80 | 600 | L | 0.15 | 8.15 | 19.7686 | 39.143 | 68.2559 | 109.0902 | 169.202 | 233.8544 | 330.4726 | 450.5483 | 571.0567 | 837.2689 | 1135.19 | 1544.8918 | 1984.6375 | 2568.6712 | 3177.7826 | 3966.9905 | 4773.0086 | 6170.0055 | 7673.4748 | 9566.195 | 11560.2156 | 14023.8162 | 83215.8845
| ASTM A36 | 250 | NL | 0.2 | 4.5278 | 10.9826 | 21.7461 | 37.92 | 60.6057 | 94.0011 | 129.9191 | 183.5959 | 250.3046 | 317.2537 | 465.1494 | 630.6611 | 858.2732 | 1102.5764 | 1427.0396 | 1765.4348 | 2203.8836 | 2651.6715 | 3427.7808 | 4263.0416 | 5314.5528 | 6422.342 | 7791.009 | 46231.0469
|  | 250 | L | 0.15 | 3.3958 | 8.2369 | 16.3096 | 28.44 | 45.4543 | 70.5008 | 97.4393 | 137.6969 | 187.7285 | 237.9403 | 348.8621 | 472.9958 | 643.7049 | 826.9323 | 1070.2797 | 1324.0761 | 1652.9127 | 1988.7536 | 2570.8356 | 3197.2812 | 3985.9146 | 4816.7565 | 5843.2568 | 34673.2852
| AISI 1045 | 310 | NL | 0.2 | 5.6144 | 13.6184 | 26.9652 | 47.0207 | 75.1511 | 116.5614 | 161.0997 | 227.6589 | 310.3777 | 393.3946 | 576.7853 | 782.0198 | 1064.2588 | 1367.1947 | 1769.5291 | 2189.1391 | 2732.8157 | 3288.0726 | 4250.4482 | 5286.1715 | 6590.0454 | 7963.7041 | 9660.8512 | 57326.4982
|  | 310 | L | 0.15 | 4.2108 | 10.2138 | 20.2239 | 35.2656 | 56.3633 | 87.421 | 120.8248 | 170.7442 | 232.7833 | 295.046 | 432.589 | 586.5148 | 798.1941 | 1025.396 | 1327.1468 | 1641.8543 | 2049.6117 | 2466.0545 | 3187.8362 | 3964.6287 | 4942.5341 | 5972.7781 | 7245.6384 | 42994.8737
| AISI 4140 | 420 | NL | 0.2 | 7.6066 | 18.4507 | 36.5335 | 63.7055 | 101.8176 | 157.9219 | 218.2641 | 308.4411 | 420.5117 | 532.9863 | 781.451 | 1059.5106 | 1441.899 | 1852.3283 | 2397.4265 | 2965.9304 | 3702.5244 | 4454.8081 | 5758.6718 | 7161.9098 | 8928.4486 | 10789.5346 | 13088.8951 | 77668.1589
|  | 420 | L | 0.15 | 5.705 | 13.838 | 27.4001 | 47.7791 | 76.3632 | 118.4414 | 163.6981 | 231.3308 | 315.3838 | 399.7397 | 586.0883 | 794.633 | 1081.4243 | 1389.2462 | 1798.0699 | 2224.4478 | 2776.8933 | 3341.106 | 4319.0038 | 5371.4324 | 6696.3365 | 8092.1509 | 9816.6714 | 58251.1192
| CLASS 10.9 | 940 | NL | 0.2 | 17.0244 | 41.2944 | 81.7654 | 142.579 | 227.8774 | 353.4442 | 488.4959 | 690.3206 | 941.1453 | 1192.874 | 1748.9618 | 2371.2857 | 3227.1074 | 4145.6872 | 5365.6688 | 6638.0348 | 8286.6023 | 9970.2847 | 12888.4559 | 16029.0363 | 19982.7184 | 24148.006 | 29294.1939 | 173828.7365
|  | 940 | L | 0.15 | 12.7683 | 30.9708 | 61.324 | 106.9343 | 170.908 | 265.0831 | 366.3719 | 517.7405 | 705.859 | 894.6555 | 1311.7213 | 1778.4643 | 2420.3305 | 3109.2654 | 4024.2516 | 4978.5261 | 6214.9517 | 7477.7135 | 9666.3419 | 12021.7772 | 14987.0388 | 18111.0045 | 21970.6454 | 130371.5524
| CLASS 12.9 | 1100 | NL | 0.2 | 19.9221 | 48.3233 | 95.6829 | 166.8478 | 266.665 | 413.6049 | 571.6441 | 807.822 | 1101.3403 | 1395.9164 | 2046.6574 | 2774.9088 | 3776.4023 | 4851.3361 | 6278.9741 | 7767.913 | 9697.0878 | 11667.3544 | 15082.2356 | 18757.3829 | 23384.0322 | 28258.3049 | 34280.4396 | 203416.6066
|  | 1100 | L | 0.15 | 14.9416 | 36.2425 | 71.7621 | 125.1358 | 199.9988 | 310.2037 | 428.7331 | 605.8665 | 826.0052 | 1046.9373 | 1534.9931 | 2081.1816 | 2832.3017 | 3638.5021 | 4709.2306 | 5825.9348 | 7272.8159 | 8750.5158 | 11311.6767 | 14068.0372 | 17538.0241 | 21193.7287 | 25710.3297 | 152562.4549
|  |  |  | PAS (mm) | 0.75 | 1 | 1 | 1.25 | 1.5 | 1.5 | 1.5 | 1.5 | 1.5 | 1.5 | 1.5 | 1.5 | 1.5 | 1.5 | 1.5 | 1.5 | 1.5 | 1.5 | 1.5 | 2 | 4 | 4 | 4 | 4
|  |  |  | SECTION RÉSISTANTE (As) en mm² | 22.0315 | 39.1671 | 64.4941 | 92.0719 | 124.5457 | 167.2485 | 216.2345 | 271.5037 | 333.0562 | 400.8918 | 514.4262 | 642.0979 | 783.9067 | 939.8528 | 1109.936 | 1294.1564 | 1492.5141 | 1705.0089 | 2010.3266 | 2300.7225 | 2484.8073 | 2850.7861 | 3241.8977 | 10613.4334
| MATÉRIAU | Sy (MPa) | ÉTAT | µ | COUPLE DE SERRAGE en N·m | [12 empty] | Multipliez par 0.7376 pour obtenir des Lbs*Ft
| CLASS 4.6 | 240 | NL | 0.2 | 4.7588 | 11.2801 | 23.2179 | 39.7751 | 62.771 | 96.3351 | 140.12 | 195.4827 | 263.7805 | 346.3705 | 500.0223 | 693.4657 | 931.2812 | 1218.0492 | 1558.3501 | 1956.7645 | 2417.8728 | 2946.2554 | 3763.3313 | 4638.2567 | 5367.1838 | 6568.2112 | 7936.1656 | 45850.0323
P |  | 240 | L | 0.15 | 3.5691 | 8.4601 | 17.4134 | 29.8313 | 47.0783 | 72.2513 | 105.09 | 146.612 | 197.8354 | 259.7779 | 375.0167 | 520.0993 | 698.4609 | 913.5369 | 1168.7626 | 1467.5734 | 1813.4046 | 2209.6915 | 2822.4985 | 3478.6925 | 4025.3878 | 4926.1584 | 5952.1242 | 34387.5242
A | CLASS 8.8 | 640 | NL | 0.2 | 12.6901 | 30.0804 | 61.9143 | 106.0669 | 167.3894 | 256.8937 | 373.6532 | 521.2872 | 703.4146 | 923.6547 | 1333.3928 | 1849.2419 | 2483.4165 | 3248.1311 | 4155.6004 | 5218.0387 | 6447.6608 | 7856.6811 | 10035.5502 | 12368.6844 | 14312.49 | 17515.2298 | 21163.1082 | 122266.7527
S |  | 640 | L | 0.15 | 9.5176 | 22.5603 | 46.4357 | 79.5501 | 125.542 | 192.6703 | 280.2399 | 390.9654 | 527.561 | 692.741 | 1000.0446 | 1386.9314 | 1862.5624 | 2436.0983 | 3116.7003 | 3913.5291 | 4835.7456 | 5892.5108 | 7526.6627 | 9276.5133 | 10734.3675 | 13136.4223 | 15872.3312 | 91700.0646
| INOX | 210 | NL | 0.2 | 4.164 | 9.8701 | 20.3156 | 34.8032 | 54.9246 | 84.2932 | 122.605 | 171.0474 | 230.8079 | 303.0742 | 437.5195 | 606.7825 | 814.871 | 1065.793 | 1363.5564 | 1712.169 | 2115.6387 | 2577.9735 | 3292.9149 | 4058.4746 | 4696.2858 | 5747.1848 | 6944.1449 | 40118.7782
F | Class 50 | 210 | L | 0.15 | 3.123 | 7.4026 | 15.2367 | 26.1024 | 41.1935 | 63.2199 | 91.9537 | 128.2855 | 173.1059 | 227.3056 | 328.1396 | 455.0869 | 611.1533 | 799.3448 | 1022.6673 | 1284.1267 | 1586.729 | 1933.4801 | 2469.6862 | 3043.8559 | 3522.2143 | 4310.3886 | 5208.1087 | 30089.0837
I | INOX | 450 | NL | 0.2 | 8.9228 | 21.1502 | 43.5335 | 74.5783 | 117.6957 | 180.6284 | 262.7249 | 366.5301 | N/A, See note 1 | [13 empty] | N/A, Voir note 1 | 85968.8105
N | Class 70 | 250 | NL | 0.2 | N/A, Voir note 1 | [6 empty] | N/A, Voir note 1 | 274.7713 | 360.8026 | 520.8566 | 722.3601 | 970.0846 | 1268.8012 | 1623.2814 | 2038.2964 | 2518.6175 | 3069.016 | 3920.1368 | 4831.5173 | 5590.8164 | 6841.8866 | 8266.8392 | 47760.4503
|  | 450 | L | 0.15 | 6.6921 | 15.8627 | 32.6501 | 55.9337 | 88.2717 | 135.4713 | 197.0437 | 274.8975 | N/A, See note 1 | [13 empty] | N/A, Voir note 1 | 64476.6079
|  | 250 | L | 0.15 | N/A, Voir note 1 | [6 empty] | N/A, Voir note 1 | 206.0785 | 270.602 | 390.6424 | 541.7701 | 727.5634 | 951.6009 | 1217.461 | 1528.7223 | 1888.9631 | 2301.762 | 2940.1026 | 3623.638 | 4193.1123 | 5131.415 | 6200.1294 | 35820.3377
| INOX | 600 | NL | 0.2 | 11.897 | 28.2003 | 58.0447 | 99.4377 | 156.9275 | 240.8378 | 350.2999 | 488.7067 | 659.4512 | 865.9263 | 1250.0558 | 1733.6643 | 2328.2029 | 3045.1229 | 3895.8753 | 4891.9113 | 6044.682 | 7365.6385 | 9408.3283 | 11595.6416 | 13417.9594 | 16420.5279 | 19840.414 | 114625.0807
| Class 80 | 600 | L | 0.15 | 8.9228 | 21.1502 | 43.5335 | 74.5783 | 117.6957 | 180.6284 | 262.7249 | 366.5301 | 494.5884 | 649.4447 | 937.5418 | 1300.2482 | 1746.1522 | 2283.8422 | 2921.9065 | 3668.9335 | 4533.5115 | 5524.2289 | 7056.2462 | 8696.7312 | 10063.4695 | 12315.396 | 14880.3105 | 85968.8105
| ASTM A36 | 250 | NL | 0.2 | 4.9571 | 11.7501 | 24.1853 | 41.4324 | 65.3865 | 100.3491 | 145.9583 | 203.6278 | 274.7713 | 360.8026 | 520.8566 | 722.3601 | 970.0846 | 1268.8012 | 1623.2814 | 2038.2964 | 2518.6175 | 3069.016 | 3920.1368 | 4831.5173 | 5590.8164 | 6841.8866 | 8266.8392 | 47760.4503
|  | 250 | L | 0.15 | 3.7178 | 8.8126 | 18.139 | 31.0743 | 49.0399 | 75.2618 | 109.4687 | 152.7209 | 206.0785 | 270.602 | 390.6424 | 541.7701 | 727.5634 | 951.6009 | 1217.461 | 1528.7223 | 1888.9631 | 2301.762 | 2940.1026 | 3623.638 | 4193.1123 | 5131.415 | 6200.1294 | 35820.3377
| AISI 1045 | 310 | NL | 0.2 | 6.1468 | 14.5702 | 29.9897 | 51.3761 | 81.0792 | 124.4329 | 180.9883 | 252.4985 | 340.7165 | 447.3952 | 645.8621 | 895.7265 | 1202.9049 | 1573.3135 | 2012.8689 | 2527.4875 | 3123.0857 | 3805.5799 | 4860.9696 | 5991.0815 | 6932.6123 | 8483.9394 | 10250.8805 | 59222.9584
|  | 310 | L | 0.15 | 4.6101 | 10.9276 | 22.4923 | 38.5321 | 60.8094 | 93.3247 | 135.7412 | 189.3739 | 255.5373 | 335.5464 | 484.3966 | 671.7949 | 902.1786 | 1179.9851 | 1509.6517 | 1895.6156 | 2342.3143 | 2854.1849 | 3645.7272 | 4493.3111 | 5199.4593 | 6362.9546 | 7688.1604 | 44417.2188
| AISI 4140 | 420 | NL | 0.2 | 8.3279 | 19.7402 | 40.6313 | 69.6064 | 109.8493 | 168.5865 | 245.2099 | 342.0947 | 461.6159 | 606.1484 | 875.039 | 1213.565 | 1629.7421 | 2131.586 | 2727.1127 | 3424.3379 | 4231.2774 | 5155.9469 | 6585.8298 | 8116.9491 | 9392.5716 | 11494.3696 | 13888.2898 | 80237.5565
|  | 420 | L | 0.15 | 6.2459 | 14.8052 | 30.4735 | 52.2048 | 82.387 | 126.4399 | 183.9075 | 256.571 | 346.2119 | 454.6113 | 656.2793 | 910.1737 | 1222.3065 | 1598.6895 | 2045.3346 | 2568.2534 | 3173.458 | 3866.9602 | 4939.3724 | 6087.7119 | 7044.4287 | 8620.7772 | 10416.2173 | 60178.1674
| CLASS 10.9 | 940 | NL | 0.2 | 18.6387 | 44.1805 | 90.9367 | 155.7857 | 245.8531 | 377.3126 | 548.8032 | 765.6406 | 1033.1402 | 1356.6178 | 1958.4207 | 2716.074 | 3647.5179 | 4770.6926 | 6103.538 | 7663.9944 | 9470.0018 | 11539.5003 | 14739.7144 | 18166.5052 | 21021.4697 | 25725.4938 | 31083.3152 | 179579.2931
|  | 940 | L | 0.15 | 13.979 | 33.1354 | 68.2025 | 116.8393 | 184.3899 | 282.9844 | 411.6024 | 574.2304 | 774.8552 | 1017.4634 | 1468.8155 | 2037.0555 | 2735.6385 | 3578.0194 | 4577.6535 | 5747.9958 | 7102.5013 | 8654.6252 | 11054.7858 | 13624.8789 | 15766.1023 | 19294.1203 | 23312.4864 | 134684.4698
| CLASS 12.9 | 1100 | NL | 0.2 | 21.8112 | 51.7006 | 106.4152 | 182.3024 | 287.7005 | 441.536 | 642.2165 | 895.9624 | 1208.9939 | 1587.5315 | 2291.7689 | 3178.3845 | 4268.3721 | 5582.7254 | 7142.4381 | 8968.5041 | 11081.917 | 13503.6706 | 17248.6019 | 21258.6763 | 24599.5922 | 30104.3012 | 36374.0923 | 210145.9813
|  | 1100 | L | 0.15 | 16.3584 | 38.7755 | 79.8114 | 136.7268 | 215.7754 | 331.152 | 481.6624 | 671.9718 | 906.7454 | 1190.6486 | 1718.8267 | 2383.7884 | 3201.279 | 4187.044 | 5356.8286 | 6726.3781 | 8311.4377 | 10127.7529 | 12936.4514 | 15944.0072 | 18449.6941 | 22578.2259 | 27280.5692 | 157609.486
État : NL = Non-lubrifié L = Lubrifié ou Neuf |  |  |  |  | As = 0.25 * Pi * (D - (0.9382 * Pas))^2 |  |  |  |  | D = diametre nominal du boulon , en mm |  |  |  |  | F = % * Sy * As (% = % de la limite élastique, généralement 80%) | [5 empty] | C = F * µ * D = % * Sy * As * µ * D / 1000 |  |  |  | Sy = limite élastique, en MPa
Note 1 : Inox, classe 70, Sy=250 MPa lorsque D > 22mm |  |  |  |  | As = section résistante du boulon, en mm² |  |  |  |  | P = Pas des filets en mm |  |  |  |  | F = la force en tension, en N | [5 empty] | C = LE COUPLE DE SERRAGE, EN N*m |  |  |  | µ = Coefficient de frottement
C:\Users\Alain\Documents\Couple de serrage.xls, 03.05.23 par A.S.
Avis : ABMS s'assure que l'information qu'il diffuse sur son site soit exact. Cependant, une erreur peut s'y glisser et l'utilisateur assume tout les risques résultant de l'utilisation de cette information.

## IMPERIAL (U.S.) ENGLISH
TIGHTENING: |  | 75% | of yield strength (Sy) (normally 80%) | [14 empty] | Enter HERE your special bolt diameter & threads
Units: |  | I | <M>etric (N·m) ou <I>mperial (U.S.) (lbs·ft)
TIGHTENING TORQUES FOR IMPERIAL (U.S.) BOLTS | [11 empty] | 75% |  | of yield strength (Sy)
|  |  |  | Diameter (in) | 0.25 | 0.3125 | 0.375 | 0.4375 | 0.5 | 0.5625 | 0.625 | 0.75 | 0.875 | 1 | 1.125 | 1.25 | 1.375 | 1.5 | 1.625 | 1.75 | 1.875 | 2 | 2.25 | 2.5 | 2.75 | 3 | 4.5
[5 empty] | 1/4" | 5/16" | 3/8" | 7/16" | 1/2" | 9/16" | 5/8" | 3/4" | 7/8" | 1" | 1 1/8" | 1 1/4" | 1 3/8" | 1 1/2" | 1 5/8" | 1 3/4" | 1 7/8" | 2" | 2 1/4" | 2 1/2" | 2 3/4" | 3" | 4.5"
|  |  |  | NO. THREADS / IN (NC) | 20 | 18 | 16 | 14 | 13 | 12 | 11 | 10 | 9 | 8 | 7 | 7 | 6 | 6 | 5 | 5 | 4.5 | 4.5 | 4.5 | 4 | 4 | 4 | 4
|  |  |  | STRESS AREA (As) in in² | 0.031821 | 0.05243 | 0.07749 | 0.10631 | 0.1419 | 0.18194 | 0.226 | 0.33446 | 0.46173 | 0.60575 | 0.76328 | 0.96911 | 1.1549 | 1.4053 | 1.6064 | 1.8995 | 2.1603 | 2.4982 | 3.2477 | 3.9988 | 4.934 | 5.9674 | 14.2292
| MATERIAL | Sy (KSI) | LUBR. | µ | TIGHTENING TORQUE in Lbs·ft | [12 empty] | Multiply by 1.356 to obtain N*m
| GRADE 1 | 36 | NL | 0.2 | 3.5799 | 7.373 | 13.0764 | 20.9294 | 31.9272 | 46.0545 | 63.563 | 112.8803 | 181.8076 | 272.585 | 386.4074 | 545.1244 | 714.5827 | 948.5436 | 1174.6627 | 1495.8214 | 1822.7584 | 2248.3997 | 3288.2804 | 4498.6741 | 6105.8318 | 8055.942 | 28814.1093
C |  | 36 | L | 0.15 | 2.6849 | 5.5298 | 9.8073 | 15.6971 | 23.9454 | 34.5409 | 47.6723 | 84.6602 | 136.3557 | 204.4387 | 289.8056 | 408.8433 | 535.937 | 711.4077 | 880.997 | 1121.8661 | 1367.0688 | 1686.2998 | 2466.2103 | 3374.0056 | 4579.3739 | 6041.9565 | 21610.582
O | GRADE 2 | 57 | NL | 0.2 | 5.6681 | 11.6739 | 20.7042 | 33.1382 | 50.5514 | 72.9196 | 100.6414 | 178.7272 | N/A | [13 empty] | 45622.3398
A |  | 36 | NL | 0.2 | N/A | [7 empty] | 181.8076 | 272.585 | 386.4074 | 545.1244 | 714.5827 | 948.5436 | 1174.6627 | 1495.8214 | 1822.7584 | 2248.3997 | 3288.2804 | 4498.6741 | 6105.8318 | 8055.942 | 28814.1093
R |  | 57 | L | 0.15 | 4.2511 | 8.7554 | 15.5282 | 24.8537 | 37.9135 | 54.6897 | 75.4811 | 134.0454 | N/A | [13 empty] | 34216.7549
S |  | 36 | L | 0.15 | N/A | [7 empty] | 136.3557 | 204.4387 | 289.8056 | 408.8433 | 535.937 | 711.4077 | 880.997 | 1121.8661 | 1367.0688 | 1686.2998 | 2466.2103 | 3374.0056 | 4579.3739 | 6041.9565 | 21610.582
E | GRADE 5 | 92 | NL | 0.2 | 9.1485 | 18.8421 | 33.4174 | 53.4863 | 81.5917 | 117.6948 | 162.4388 | 288.4719 | 464.6194 | 696.6061 | 987.4856 | 1393.0958 | 1826.1557 | 2424.056 | 3001.9159 | 3822.6547 | 4658.1605 | 5745.9105 | 8403.3832 | 11496.6115 | 15603.7924 | 20587.4073 | 73636.0572
| GRADE 5.2 | 92 | L | 0.15 | 6.8614 | 14.1316 | 25.063 | 40.1147 | 61.1938 | 88.2711 | 121.8291 | 216.3539 | 348.4646 | 522.4546 | 740.6142 | 1044.8218 | 1369.6168 | 1818.042 | 2251.4369 | 2866.9911 | 3493.6204 | 4309.4328 | 6302.5374 | 8622.4586 | 11702.8443 | 15440.5555 | 55227.0429
T | GRADE 7 | 115 | NL | 0.2 | 11.4357 | 23.5526 | 41.7717 | 66.8579 | 101.9896 | 147.1185 | 203.0485 | 360.5899 | 580.7743 | 870.7576 | 1234.357 | 1741.3697 | 2282.6946 | 3030.07 | 3752.3948 | 4778.3184 | 5822.7006 | 7182.3881 | 10504.229 | 14370.7644 | 19504.7405 | 25734.2592 | 92045.0715
H |  | 115 | L | 0.15 | 8.5767 | 17.6645 | 31.3288 | 50.1434 | 76.4922 | 110.3389 | 152.2864 | 270.4424 | 435.5807 | 653.0682 | 925.7678 | 1306.0273 | 1712.021 | 2272.5525 | 2814.2961 | 3583.7388 | 4367.0255 | 5386.7911 | 7878.1717 | 10778.0733 | 14628.5554 | 19300.6944 | 69033.8036
T | GRADE 8 | 130 | NL | 0.2 | 12.9273 | 26.6247 | 47.2202 | 75.5785 | 115.2926 | 166.3079 | 229.5331 | 407.6233 | 656.5275 | 984.3347 | 1395.3601 | 1968.5049 | 2580.4374 | 3425.2965 | 4241.8376 | 5401.5774 | 6582.1833 | 8119.2213 | 11874.3458 | 16245.2119 | 22048.8371 | 29090.9017 | 104050.9504
H |  | 130 | L | 0.15 | 9.6954 | 19.9685 | 35.4152 | 56.6838 | 86.4695 | 124.7309 | 172.1498 | 305.7175 | 492.3956 | 738.251 | 1046.5201 | 1476.3787 | 1935.3281 | 2568.9724 | 3181.3782 | 4051.183 | 4936.6375 | 6089.416 | 8905.7594 | 12183.9089 | 16536.6278 | 21818.1762 | 78038.2128
R | ASTM A449 | 81 | NL | 0.2 | 8.0547 | 16.5893 | 29.4218 | 47.0912 | 71.8362 | 103.6226 | 143.0168 | 253.9807 | 409.0671 | 613.3162 | 869.4167 | 1226.53 | 1607.811 | 2134.2232 | N/A | [7 empty] | 64831.746
E |  | 58 | NL | 0.2 | N/A | [13 empty] | 1892.5122 | 2409.9345 | 2936.6664 | 3622.4218 | 5297.7851 | 7247.8638 | 9837.1735 | 12979.0177 | 46422.7317
A |  | 81 | L | 0.15 | 6.041 | 12.4419 | 22.0664 | 35.3184 | 53.8771 | 77.717 | 107.2626 | 190.4855 | 306.8003 | 459.9872 | 652.0625 | 919.8975 | 1205.8583 | 1600.6674 | N/A | [7 empty] | 48623.8095
D |  | 58 | L | 0.15 | N/A | [13 empty] | 1419.3841 | 1807.4509 | 2202.4998 | 2716.8164 | 3973.3388 | 5435.8978 | 7377.8801 | 9734.2632 | 34817.0488
| ASTM A490 | 130 | NL | 0.2 | 12.9273 | 26.6247 | 47.2202 | 75.5785 | 115.2926 | 166.3079 | 229.5331 | 407.6233 | 656.5275 | 984.3347 | 1395.3601 | 1968.5049 | 2580.4374 | 3425.2965 | 4241.8376 | 5401.5774 | 6582.1833 | 8119.2213 | 11874.3458 | 16245.2119 | 22048.8371 | 29090.9017 | 104050.9504
|  | 130 | L | 0.15 | 9.6954 | 19.9685 | 35.4152 | 56.6838 | 86.4695 | 124.7309 | 172.1498 | 305.7175 | 492.3956 | 738.251 | 1046.5201 | 1476.3787 | 1935.3281 | 2568.9724 | 3181.3782 | 4051.183 | 4936.6375 | 6089.416 | 8905.7594 | 12183.9089 | 16536.6278 | 21818.1762 | 78038.2128
| ASTM A36 | 36 | NL | 0.2 | 3.5799 | 7.373 | 13.0764 | 20.9294 | 31.9272 | 46.0545 | 63.563 | 112.8803 | 181.8076 | 272.585 | 386.4074 | 545.1244 | 714.5827 | 948.5436 | 1174.6627 | 1495.8214 | 1822.7584 | 2248.3997 | 3288.2804 | 4498.6741 | 6105.8318 | 8055.942 | 28814.1093
|  | 36 | L | 0.15 | 2.6849 | 5.5298 | 9.8073 | 15.6971 | 23.9454 | 34.5409 | 47.6723 | 84.6602 | 136.3557 | 204.4387 | 289.8056 | 408.8433 | 535.937 | 711.4077 | 880.997 | 1121.8661 | 1367.0688 | 1686.2998 | 2466.2103 | 3374.0056 | 4579.3739 | 6041.9565 | 21610.582
| AISI 1045 | 45 | NL | 0.2 | 4.4748 | 9.2163 | 16.3455 | 26.1618 | 39.909 | 57.5681 | 79.4538 | 141.1004 | 227.2595 | 340.7312 | 483.0093 | 681.4055 | 893.2283 | 1185.6796 | 1468.3284 | 1869.7768 | 2278.4481 | 2810.4997 | 4110.3505 | 5623.3426 | 7632.2898 | 10069.9275 | 36017.6367
|  | 45 | L | 0.15 | 3.3561 | 6.9122 | 12.2591 | 19.6213 | 29.9317 | 43.1761 | 59.5903 | 105.8253 | 170.4446 | 255.5484 | 362.257 | 511.0541 | 669.9213 | 889.2597 | 1101.2463 | 1402.3326 | 1708.836 | 2107.8748 | 3082.7629 | 4217.5069 | 5724.2173 | 7552.4456 | 27013.2275
| AISI 4140 | 61 | NL | 0.2 | 6.0659 | 12.4931 | 22.1572 | 35.4637 | 54.0988 | 78.0368 | 107.704 | 191.2694 | 308.0629 | 461.8801 | 654.7459 | 923.6831 | 1210.8206 | 1607.2545 | 1990.4007 | 2534.5863 | 3088.5629 | 3809.7885 | 5571.8084 | 7622.7533 | 10345.9928 | 13650.3462 | 48823.9075
|  | 61 | L | 0.15 | 4.5494 | 9.3699 | 16.6179 | 26.5978 | 40.5741 | 58.5276 | 80.778 | 143.4521 | 231.0472 | 346.4101 | 491.0594 | 692.7623 | 908.1155 | 1205.4409 | 1492.8005 | 1900.9397 | 2316.4222 | 2857.3413 | 4178.8563 | 5717.065 | 7759.4946 | 10237.7596 | 36617.9306
|  |  |  | NO. THREADS / IN (NF) | 28 | 24 | 24 | 20 | 20 | 18 | 18 | 16 | 14 | 14 | 12 | 12 | 12 | 12 | 12 | 12 | 12 | 12 | 12 | 12 | 12 | 12 | 12
|  |  |  | STRESS AREA (As) in in² | 0.036374 | 0.058066 | 0.087828 | 0.11872 | 0.15995 | 0.20298 | 0.25596 | 0.37296 | 0.50947 | 0.67989 | 0.85572 | 1.0729 | 1.3147 | 1.581 | 1.8719 | 2.1873 | 2.5272 | 2.8917 | 3.6943 | 4.5951 | 5.594 | 6.6912 | 15.3356
| MATERIAL | Sy (KSI) | LUBRIFIC. | µ | TIGHTENING TORQUE in Lbs·ft | [12 empty] | Multiply by 1.356 to obtain N*m
| GRADE 1 | 36 | NL | 0.2 | 4.0921 | 8.1655 | 14.821 | 23.3722 | 35.9894 | 51.3794 | 71.9881 | 125.8741 | 200.605 | 305.9488 | 433.2083 | 603.5306 | 813.477 | 1067.1892 | 1368.809 | 1722.478 | 2132.3381 | 2602.531 | 3740.4821 | 5169.4654 | 6922.615 | 9033.0648 | 31054.5727
F |  | 36 | L | 0.15 | 3.069 | 6.1241 | 11.1157 | 17.5292 | 26.992 | 38.5345 | 53.9911 | 94.4056 | 150.4537 | 229.4616 | 324.9062 | 452.648 | 610.1078 | 800.3919 | 1026.6067 | 1291.8585 | 1599.2536 | 1951.8982 | 2805.3616 | 3877.0991 | 5191.9613 | 6774.7986 | 23290.9295
I | GRADE 2 | 57 | NL | 0.2 | 6.4791 | 12.9288 | 23.4666 | 37.006 | 56.9832 | 81.3507 | 113.9811 | 199.3006 | N/A | [13 empty] | 49169.7401
N |  | 36 | NL | 0.2 | N/A | [7 empty] | 200.605 | 305.9488 | 433.2083 | 603.5306 | 813.477 | 1067.1892 | 1368.809 | 1722.478 | 2132.3381 | 2602.531 | 3740.4821 | 5169.4654 | 6922.615 | 9033.0648 | 31054.5727
E |  | 57 | L | 0.15 | 4.8593 | 9.6966 | 17.5999 | 27.7545 | 42.7374 | 61.013 | 85.4858 | 149.4755 | N/A | [13 empty] | 36877.3051
|  | 36 | L | 0.15 | N/A | [7 empty] | 150.4537 | 229.4616 | 324.9062 | 452.648 | 610.1078 | 800.3919 | 1026.6067 | 1291.8585 | 1599.2536 | 1951.8982 | 2805.3616 | 3877.0991 | 5191.9613 | 6774.7986 | 23290.9295
T | GRADE 5 | 92 | NL | 0.2 | 10.4575 | 20.8675 | 37.8759 | 59.729 | 91.9729 | 131.3029 | 183.9695 | 321.6782 | 512.6572 | 781.8692 | 1107.0878 | 1542.3561 | 2078.8858 | 2727.2614 | 3498.0674 | 4401.8882 | 5449.3084 | 6650.9124 | 9559.0098 | 13210.8561 | 17691.1272 | 23084.4989 | 79361.6858
H | GRADE 5.2 | 92 | L | 0.15 | 7.8431 | 15.6506 | 28.4069 | 44.7967 | 68.9797 | 98.4771 | 137.9771 | 241.2587 | 384.4929 | 586.4019 | 830.3159 | 1156.7671 | 1559.1643 | 2045.446 | 2623.5505 | 3301.4162 | 4086.9813 | 4988.1843 | 7169.2573 | 9908.1421 | 13268.3454 | 17313.3742 | 59521.2644
R | GRADE 8 | 130 | NL | 0.2 | 14.7769 | 29.4866 | 53.5203 | 84.3996 | 129.9617 | 185.5367 | 259.9569 | 454.5453 | 724.4069 | 1104.8152 | 1564.3633 | 2179.4162 | 2937.556 | 3853.7389 | 4942.9213 | 6220.0594 | 7700.1097 | 9398.0284 | 13507.2965 | 18667.5141 | 24998.332 | 32619.4006 | 112141.5126
E |  | 130 | L | 0.15 | 11.0827 | 22.115 | 40.1402 | 63.2997 | 97.4713 | 139.1525 | 194.9677 | 340.909 | 543.3052 | 828.6114 | 1173.2724 | 1634.5622 | 2203.167 | 2890.3042 | 3707.191 | 4665.0446 | 5775.0823 | 7048.5213 | 10130.4723 | 14000.6356 | 18748.749 | 24464.5505 | 84106.1344
A | ASTM A449 | 81 | NL | 0.2 | 9.2071 | 18.3724 | 33.3472 | 52.5875 | 80.9761 | 115.6036 | 161.9732 | 283.2167 | 451.3612 | 688.3849 | 974.7186 | 1357.944 | 1830.3233 | 2401.1758 | N/A | [7 empty] | 69872.7886
D |  | 58 | NL | 0.2 | N/A | [13 empty] | 2205.3033 | 2775.1034 | 3435.4336 | 4192.9665 | 6026.3323 | 8328.5832 | 11153.102 | 14553.2711 | 50032.3671
|  | 81 | L | 0.15 | 6.9053 | 13.7793 | 25.0104 | 39.4406 | 60.7321 | 86.7027 | 121.4799 | 212.4125 | 338.5209 | 516.2886 | 731.039 | 1018.458 | 1372.7425 | 1800.8818 | N/A | [7 empty] | 52404.5914
|  | 58 | L | 0.15 | N/A | [13 empty] | 1653.9775 | 2081.3276 | 2576.5752 | 3144.7249 | 4519.7492 | 6246.4374 | 8364.8265 | 10914.9533 | 37524.2754
| ASTM A490 | 130 | NL | 0.2 | 14.7769 | 29.4866 | 53.5203 | 84.3996 | 129.9617 | 185.5367 | 259.9569 | 454.5453 | 724.4069 | 1104.8152 | 1564.3633 | 2179.4162 | 2937.556 | 3853.7389 | 4942.9213 | 6220.0594 | 7700.1097 | 9398.0284 | 13507.2965 | 18667.5141 | 24998.332 | 32619.4006 | 112141.5126
|  | 130 | L | 0.15 | 11.0827 | 22.115 | 40.1402 | 63.2997 | 97.4713 | 139.1525 | 194.9677 | 340.909 | 543.3052 | 828.6114 | 1173.2724 | 1634.5622 | 2203.167 | 2890.3042 | 3707.191 | 4665.0446 | 5775.0823 | 7048.5213 | 10130.4723 | 14000.6356 | 18748.749 | 24464.5505 | 84106.1344
| ASTM A36 | 36 | NL | 0.2 | 4.0921 | 8.1655 | 14.821 | 23.3722 | 35.9894 | 51.3794 | 71.9881 | 125.8741 | 200.605 | 305.9488 | 433.2083 | 603.5306 | 813.477 | 1067.1892 | 1368.809 | 1722.478 | 2132.3381 | 2602.531 | 3740.4821 | 5169.4654 | 6922.615 | 9033.0648 | 31054.5727
|  | 36 | L | 0.15 | 3.069 | 6.1241 | 11.1157 | 17.5292 | 26.992 | 38.5345 | 53.9911 | 94.4056 | 150.4537 | 229.4616 | 324.9062 | 452.648 | 610.1078 | 800.3919 | 1026.6067 | 1291.8585 | 1599.2536 | 1951.8982 | 2805.3616 | 3877.0991 | 5191.9613 | 6774.7986 | 23290.9295
| AISI 1045 | 45 | NL | 0.2 | 5.1151 | 10.2069 | 18.5262 | 29.2153 | 44.9867 | 64.2242 | 89.9851 | 157.3426 | 250.7562 | 382.436 | 541.5104 | 754.4133 | 1016.8463 | 1333.9865 | 1711.0112 | 2153.0975 | 2665.4226 | 3253.1637 | 4675.6026 | 6461.8318 | 8653.2688 | 11291.331 | 38818.2159
|  | 45 | L | 0.15 | 3.8363 | 7.6552 | 13.8947 | 21.9114 | 33.7401 | 48.1682 | 67.4888 | 118.007 | 188.0672 | 286.827 | 406.1328 | 565.81 | 762.6347 | 1000.4899 | 1283.2584 | 1614.8231 | 1999.0669 | 2439.8728 | 3506.702 | 4846.3739 | 6489.9516 | 8468.4982 | 29113.6619
| AISI 4140 | 61 | NL | 0.2 | 6.9338 | 13.836 | 25.1134 | 39.6029 | 60.982 | 87.0595 | 121.9798 | 213.2867 | 339.914 | 518.4133 | 734.0474 | 1022.6491 | 1378.3917 | 1808.2929 | 2319.3708 | 2918.6433 | 3613.1284 | 4409.8441 | 6338.0391 | 8759.372 | 11729.9865 | 15306.0265 | 52620.2482
|  | 61 | L | 0.15 | 5.2003 | 10.377 | 18.835 | 29.7022 | 45.7365 | 65.2946 | 91.4848 | 159.965 | 254.9355 | 388.81 | 550.5355 | 766.9869 | 1033.7937 | 1356.2197 | 1739.5281 | 2188.9825 | 2709.8463 | 3307.3831 | 4753.5293 | 6569.529 | 8797.4899 | 11479.5198 | 39465.1862
Lubrication : NL = Non-lubricated L = Lubricated or New | [5 empty] | As = 0.7854* ( D - ( 0.9743/n ))² |  |  |  |  | D = nominal bolt diameter, in in. |  |  |  | F = % * Sy * As * 1000 (% = % of yield strength, generally 80%) | [7 empty] | C = F * µ * D = % * Sy * As * µ * D * 1000 / 12
[6 empty] | As = stress area of bolt, in in² |  |  |  |  | n = no. threads / in. |  |  |  | F = tensile force , in Lbs | [7 empty] | C = TIGHTENING TORQUE, IN N*m
C:\Users\Alain\Documents\Couple de serrage.xls, 03.05.23 by A.S. | [14 empty] | Sy = yield strength, in KSI | [7 empty] | µ = Friction coefficient
Notice: ABMS verify the accuracy of information we put on our website; however, errors may occur and the end user assumes all risk and liability from the use of this information.

## METRIC ENGLISH
TIGHTENING: |  | 75% | of yield strength (Sy) (normally 80%) | [15 empty] | Enter HERE your special bolt diameter & threads
Units: |  | M | <M>etric (N·m) ou <I>mperial (U.S.) (lbs·ft)
TIGHTENING TORQUES FOR METRIC BOLTS | [11 empty] | 75% |  | of yield strength (Sy)
|  |  |  | Diameter (mm) | 6 | 8 | 10 | 12 | 14 | 16 | 18 | 20 | 22 | 24 | 27 | 30 | 33 | 36 | 39 | 42 | 45 | 48 | 52 | 56 | 60 | 64 | 68 |  | 120
[5 empty] | M6 | M8 | M10 | M12 | M14 | M16 | M18 | M20 | M22 | M24 | M27 | M30 | M33 | M36 | M39 | M42 | M45 | M48 | M52 | M56 | M60 | M64 | M68 |  | M120
|  |  |  | PITCH (mm) | 1 | 1.25 | 1.5 | 1.75 | 2 | 2 | 2.5 | 2.5 | 2.5 | 3 | 3 | 3.5 | 3.5 | 4 | 4 | 4.5 | 4.5 | 5 | 5 | 5.5 | 5.5 | 6 | 6 |  | 6
|  |  |  | STRESS AREA (As) In mm² | 20.1234 | 36.6085 | 57.9896 | 84.2666 | 115.4394 | 156.6685 | 192.4728 | 244.7945 | 303.3995 | 352.5041 | 459.4068 | 560.5876 | 693.5541 | 816.7233 | 975.7536 | 1120.911 | 1306.0051 | 1473.1508 | 1757.8363 | 2030.0198 | 2362.0235 | 2675.9758 | 3055.2977 |  | 10273.566
| MATERIAL | Sy (MPa) | LUBR. | µ | TIGHTENING TORQUE in N·m | [12 empty] | Multiply by 0.7376 to obtain Lbs*Ft
| CLASS 4.6 | 240 | NL | 0.2 | 4.3466 | 10.5433 | 20.8763 | 36.4032 | 58.1815 | 90.2411 | 124.7224 | 176.2521 | 240.2924 | 304.5636 | 446.5434 | 605.4347 | 823.9423 | 1058.4733 | 1369.958 | 1694.8174 | 2115.7282 | 2545.6046 | 3290.6696 | 4092.5199 | 5101.9707 | 6165.4483 | 7479.3686 | 0 | 44381.8051
|  | 240 | L | 0.15 | 3.26 | 7.9074 | 15.6572 | 27.3024 | 43.6361 | 67.6808 | 93.5418 | 132.1891 | 180.2193 | 228.4227 | 334.9076 | 454.076 | 617.9567 | 793.855 | 1027.4685 | 1271.113 | 1586.7962 | 1909.2035 | 2468.0022 | 3069.3899 | 3826.478 | 4624.0863 | 5609.5265 | 0 | 33286.3538
S | CLASS 8.8 | 640 | NL | 0.2 | 11.5911 | 28.1154 | 55.67 | 97.0751 | 155.1506 | 240.6428 | 332.5929 | 470.0055 | 640.7798 | 812.1696 | 1190.7825 | 1614.4924 | 2197.1795 | 2822.5956 | 3653.2213 | 4519.513 | 5641.942 | 6788.2789 | 8775.1189 | 10913.3864 | 13605.2551 | 16441.1956 | 19944.9831 | 0 | 118351.4802
T |  | 640 | L | 0.15 | 8.6933 | 21.0865 | 41.7525 | 72.8063 | 116.3629 | 180.4821 | 249.4447 | 352.5041 | 480.5848 | 609.1272 | 893.0869 | 1210.8693 | 1647.8846 | 2116.9467 | 2739.916 | 3389.6348 | 4231.4565 | 5091.2092 | 6581.3392 | 8185.0398 | 10203.9413 | 12330.8967 | 14958.7373 | 0 | 88763.6101
A | STAINLESS | 210 | NL | 0.2 | 3.8033 | 9.2254 | 18.2667 | 31.8528 | 50.9088 | 78.9609 | 109.1321 | 154.2206 | 210.2559 | 266.4931 | 390.7255 | 529.7553 | 720.9495 | 926.1642 | 1198.7132 | 1482.9652 | 1851.2622 | 2227.404 | 2879.3359 | 3580.9549 | 4464.2243 | 5394.7673 | 6544.4476 | 0 | 38834.0794
N | Class 50 | 210 | L | 0.15 | 2.8525 | 6.919 | 13.7 | 23.8896 | 38.1816 | 59.2207 | 81.849 | 115.6654 | 157.6919 | 199.8699 | 293.0441 | 397.3165 | 540.7121 | 694.6231 | 899.0349 | 1112.2239 | 1388.4467 | 1670.553 | 2159.5019 | 2685.7162 | 3348.1682 | 4046.0755 | 4908.3357 | 0 | 29125.5596
D | STAINLESS | 450 | NL | 0.2 | 8.15 | 19.7686 | 39.143 | 68.2559 | 109.0902 | 169.202 | 233.8544 | 330.4726 | N/A, See note 1 | [13 empty] | N/A, Voir note 1 |  | 83215.8845
A | Class 70 | 250 | NL | 0.2 | N/A, See note 1 | [7 empty] | 250.3046 | 317.2537 | 465.1494 | 630.6611 | 858.2732 | 1102.5764 | 1427.0396 | 1765.4348 | 2203.8836 | 2651.6715 | 3427.7808 | 4263.0416 | 5314.5528 | 6422.342 | 7791.009 |  | 46231.0469
R |  | 450 | L | 0.15 | 6.1125 | 14.8265 | 29.3572 | 51.1919 | 81.8177 | 126.9015 | 175.3908 | 247.8545 | N/A, See note 1 | [13 empty] | N/A, Voir note 1 |  | 62411.9134
D |  | 250 | L | 0.15 | N/A, See note 1 | [7 empty] | 187.7285 | 237.9403 | 348.8621 | 472.9958 | 643.7049 | 826.9323 | 1070.2797 | 1324.0761 | 1652.9127 | 1988.7536 | 2570.8356 | 3197.2812 | 3985.9146 | 4816.7565 | 5843.2568 |  | 34673.2852
| STAINLESS | 600 | NL | 0.2 | 10.8666 | 26.3582 | 52.1906 | 91.0079 | 145.4537 | 225.6027 | 311.8059 | 440.6302 | 600.7311 | 761.409 | 1116.3586 | 1513.5866 | 2059.8558 | 2646.1833 | 3424.895 | 4237.0435 | 5289.3206 | 6364.0115 | 8226.674 | 10231.2998 | 12754.9266 | 15413.6208 | 18698.4216 |  | 110954.5127
P | Class 80 | 600 | L | 0.15 | 8.15 | 19.7686 | 39.143 | 68.2559 | 109.0902 | 169.202 | 233.8544 | 330.4726 | 450.5483 | 571.0567 | 837.2689 | 1135.19 | 1544.8918 | 1984.6375 | 2568.6712 | 3177.7826 | 3966.9905 | 4773.0086 | 6170.0055 | 7673.4748 | 9566.195 | 11560.2156 | 14023.8162 |  | 83215.8845
I | ASTM A36 | 250 | NL | 0.2 | 4.5278 | 10.9826 | 21.7461 | 37.92 | 60.6057 | 94.0011 | 129.9191 | 183.5959 | 250.3046 | 317.2537 | 465.1494 | 630.6611 | 858.2732 | 1102.5764 | 1427.0396 | 1765.4348 | 2203.8836 | 2651.6715 | 3427.7808 | 4263.0416 | 5314.5528 | 6422.342 | 7791.009 |  | 46231.0469
T |  | 250 | L | 0.15 | 3.3958 | 8.2369 | 16.3096 | 28.44 | 45.4543 | 70.5008 | 97.4393 | 137.6969 | 187.7285 | 237.9403 | 348.8621 | 472.9958 | 643.7049 | 826.9323 | 1070.2797 | 1324.0761 | 1652.9127 | 1988.7536 | 2570.8356 | 3197.2812 | 3985.9146 | 4816.7565 | 5843.2568 |  | 34673.2852
C | AISI 1045 | 310 | NL | 0.2 | 5.6144 | 13.6184 | 26.9652 | 47.0207 | 75.1511 | 116.5614 | 161.0997 | 227.6589 | 310.3777 | 393.3946 | 576.7853 | 782.0198 | 1064.2588 | 1367.1947 | 1769.5291 | 2189.1391 | 2732.8157 | 3288.0726 | 4250.4482 | 5286.1715 | 6590.0454 | 7963.7041 | 9660.8512 |  | 57326.4982
H |  | 310 | L | 0.15 | 4.2108 | 10.2138 | 20.2239 | 35.2656 | 56.3633 | 87.421 | 120.8248 | 170.7442 | 232.7833 | 295.046 | 432.589 | 586.5148 | 798.1941 | 1025.396 | 1327.1468 | 1641.8543 | 2049.6117 | 2466.0545 | 3187.8362 | 3964.6287 | 4942.5341 | 5972.7781 | 7245.6384 |  | 42994.8737
| AISI 4140 | 420 | NL | 0.2 | 7.6066 | 18.4507 | 36.5335 | 63.7055 | 101.8176 | 157.9219 | 218.2641 | 308.4411 | 420.5117 | 532.9863 | 781.451 | 1059.5106 | 1441.899 | 1852.3283 | 2397.4265 | 2965.9304 | 3702.5244 | 4454.8081 | 5758.6718 | 7161.9098 | 8928.4486 | 10789.5346 | 13088.8951 |  | 77668.1589
|  | 420 | L | 0.15 | 5.705 | 13.838 | 27.4001 | 47.7791 | 76.3632 | 118.4414 | 163.6981 | 231.3308 | 315.3838 | 399.7397 | 586.0883 | 794.633 | 1081.4243 | 1389.2462 | 1798.0699 | 2224.4478 | 2776.8933 | 3341.106 | 4319.0038 | 5371.4324 | 6696.3365 | 8092.1509 | 9816.6714 |  | 58251.1192
| CLASS 10.9 | 940 | NL | 0.2 | 17.0244 | 41.2944 | 81.7654 | 142.579 | 227.8774 | 353.4442 | 488.4959 | 690.3206 | 941.1453 | 1192.874 | 1748.9618 | 2371.2857 | 3227.1074 | 4145.6872 | 5365.6688 | 6638.0348 | 8286.6023 | 9970.2847 | 12888.4559 | 16029.0363 | 19982.7184 | 24148.006 | 29294.1939 |  | 173828.7365
|  | 940 | L | 0.15 | 12.7683 | 30.9708 | 61.324 | 106.9343 | 170.908 | 265.0831 | 366.3719 | 517.7405 | 705.859 | 894.6555 | 1311.7213 | 1778.4643 | 2420.3305 | 3109.2654 | 4024.2516 | 4978.5261 | 6214.9517 | 7477.7135 | 9666.3419 | 12021.7772 | 14987.0388 | 18111.0045 | 21970.6454 |  | 130371.5524
| CLASS 12.9 | 1100 | NL | 0.2 | 19.9221 | 48.3233 | 95.6829 | 166.8478 | 266.665 | 413.6049 | 571.6441 | 807.822 | 1101.3403 | 1395.9164 | 2046.6574 | 2774.9088 | 3776.4023 | 4851.3361 | 6278.9741 | 7767.913 | 9697.0878 | 11667.3544 | 15082.2356 | 18757.3829 | 23384.0322 | 28258.3049 | 34280.4396 |  | 203416.6066
|  | 1100 | L | 0.15 | 14.9416 | 36.2425 | 71.7621 | 125.1358 | 199.9988 | 310.2037 | 428.7331 | 605.8665 | 826.0052 | 1046.9373 | 1534.9931 | 2081.1816 | 2832.3017 | 3638.5021 | 4709.2306 | 5825.9348 | 7272.8159 | 8750.5158 | 11311.6767 | 14068.0372 | 17538.0241 | 21193.7287 | 25710.3297 |  | 152562.4549
|  |  |  | PITCH (mm) | 0.75 | 1 | 1 | 1.25 | 1.5 | 1.5 | 1.5 | 1.5 | 1.5 | 1.5 | 1.5 | 1.5 | 1.5 | 1.5 | 1.5 | 1.5 | 1.5 | 1.5 | 1.5 | 2 | 4 | 4 | 4 |  | 4
|  |  |  | STRESS AREA (As) In mm² | 22.0315 | 39.1671 | 64.4941 | 92.0719 | 124.5457 | 167.2485 | 216.2345 | 271.5037 | 333.0562 | 400.8918 | 514.4262 | 642.0979 | 783.9067 | 939.8528 | 1109.936 | 1294.1564 | 1492.5141 | 1809.5616 | 2010.3266 | 2300.7225 | 2484.8073 | 2850.7861 | 3241.8977 |  | 10613.4334
| MATERIAL | Sy (MPa) | LUBR. | µ | TIGHTENING TORQUE in N·m | [12 empty] | Multiply by 0.7376 to obtain Lbs*Ft
| CLASS 4.6 | 240 | NL | 0.2 | 4.7588 | 11.2801 | 23.2179 | 39.7751 | 62.771 | 96.3351 | 140.12 | 195.4827 | 263.7805 | 346.3705 | 500.0223 | 693.4657 | 931.2812 | 1218.0492 | 1558.3501 | 1956.7645 | 2417.8728 | 3126.9224 | 3763.3313 | 4638.2567 | 5367.1838 | 6568.2112 | 7936.1656 | 0 | 45850.0323
|  | 240 | L | 0.15 | 3.5691 | 8.4601 | 17.4134 | 29.8313 | 47.0783 | 72.2513 | 105.09 | 146.612 | 197.8354 | 259.7779 | 375.0167 | 520.0993 | 698.4609 | 913.5369 | 1168.7626 | 1467.5734 | 1813.4046 | 2345.1918 | 2822.4985 | 3478.6925 | 4025.3878 | 4926.1584 | 5952.1242 | 0 | 34387.5242
| CLASS 8.8 | 640 | NL | 0.2 | 12.6901 | 30.0804 | 61.9143 | 106.0669 | 167.3894 | 256.8937 | 373.6532 | 521.2872 | 703.4146 | 923.6547 | 1333.3928 | 1849.2419 | 2483.4165 | 3248.1311 | 4155.6004 | 5218.0387 | 6447.6608 | 8338.4599 | 10035.5502 | 12368.6844 | 14312.49 | 17515.2298 | 21163.1082 | 0 | 122266.7527
|  | 640 | L | 0.15 | 9.5176 | 22.5603 | 46.4357 | 79.5501 | 125.542 | 192.6703 | 280.2399 | 390.9654 | 527.561 | 692.741 | 1000.0446 | 1386.9314 | 1862.5624 | 2436.0983 | 3116.7003 | 3913.5291 | 4835.7456 | 6253.8449 | 7526.6627 | 9276.5133 | 10734.3675 | 13136.4223 | 15872.3312 | 0 | 91700.0646
F | STAINLESS | 210 | NL | 0.2 | 4.164 | 9.8701 | 20.3156 | 34.8032 | 54.9246 | 84.2932 | 122.605 | 171.0474 | 230.8079 | 303.0742 | 437.5195 | 606.7825 | 814.871 | 1065.793 | 1363.5564 | 1712.169 | 2115.6387 | 2736.0571 | 3292.9149 | 4058.4746 | 4696.2858 | 5747.1848 | 6944.1449 | 0 | 40118.7782
I | Class 50 | 210 | L | 0.15 | 3.123 | 7.4026 | 15.2367 | 26.1024 | 41.1935 | 63.2199 | 91.9537 | 128.2855 | 173.1059 | 227.3056 | 328.1396 | 455.0869 | 611.1533 | 799.3448 | 1022.6673 | 1284.1267 | 1586.729 | 2052.0429 | 2469.6862 | 3043.8559 | 3522.2143 | 4310.3886 | 5208.1087 | 0 | 30089.0837
N | STAINLESS | 450 | NL | 0.2 | 8.9228 | 21.1502 | 43.5335 | 74.5783 | 117.6957 | 180.6284 | 262.7249 | 366.5301 | N/A, See note 1 | [13 empty] | N/A, Voir note 1 |  | 85968.8105
E | Class 70 | 250 | NL | 0.2 | N/A, See note 1 | [7 empty] | 274.7713 | 360.8026 | 520.8566 | 722.3601 | 970.0846 | 1268.8012 | 1623.2814 | 2038.2964 | 2518.6175 | 3257.2109 | 3920.1368 | 4831.5173 | 5590.8164 | 6841.8866 | 8266.8392 |  | 47760.4503
|  | 450 | L | 0.15 | 6.6921 | 15.8627 | 32.6501 | 55.9337 | 88.2717 | 135.4713 | 197.0437 | 274.8975 | N/A, See note 1 | [13 empty] | N/A, Voir note 1 |  | 64476.6079
P |  | 250 | L | 0.15 | N/A, See note 1 | [7 empty] | 206.0785 | 270.602 | 390.6424 | 541.7701 | 727.5634 | 951.6009 | 1217.461 | 1528.7223 | 1888.9631 | 2442.9082 | 2940.1026 | 3623.638 | 4193.1123 | 5131.415 | 6200.1294 |  | 35820.3377
I | STAINLESS | 600 | NL | 0.2 | 11.897 | 28.2003 | 58.0447 | 99.4377 | 156.9275 | 240.8378 | 350.2999 | 488.7067 | 659.4512 | 865.9263 | 1250.0558 | 1733.6643 | 2328.2029 | 3045.1229 | 3895.8753 | 4891.9113 | 6044.682 | 7817.3061 | 9408.3283 | 11595.6416 | 13417.9594 | 16420.5279 | 19840.414 |  | 114625.0807
T | Class 80 | 600 | L | 0.15 | 8.9228 | 21.1502 | 43.5335 | 74.5783 | 117.6957 | 180.6284 | 262.7249 | 366.5301 | 494.5884 | 649.4447 | 937.5418 | 1300.2482 | 1746.1522 | 2283.8422 | 2921.9065 | 3668.9335 | 4533.5115 | 5862.9796 | 7056.2462 | 8696.7312 | 10063.4695 | 12315.396 | 14880.3105 |  | 85968.8105
C | ASTM A36 | 250 | NL | 0.2 | 4.9571 | 11.7501 | 24.1853 | 41.4324 | 65.3865 | 100.3491 | 145.9583 | 203.6278 | 274.7713 | 360.8026 | 520.8566 | 722.3601 | 970.0846 | 1268.8012 | 1623.2814 | 2038.2964 | 2518.6175 | 3257.2109 | 3920.1368 | 4831.5173 | 5590.8164 | 6841.8866 | 8266.8392 |  | 47760.4503
H |  | 250 | L | 0.15 | 3.7178 | 8.8126 | 18.139 | 31.0743 | 49.0399 | 75.2618 | 109.4687 | 152.7209 | 206.0785 | 270.602 | 390.6424 | 541.7701 | 727.5634 | 951.6009 | 1217.461 | 1528.7223 | 1888.9631 | 2442.9082 | 2940.1026 | 3623.638 | 4193.1123 | 5131.415 | 6200.1294 |  | 35820.3377
| AISI 1045 | 310 | NL | 0.2 | 6.1468 | 14.5702 | 29.9897 | 51.3761 | 81.0792 | 124.4329 | 180.9883 | 252.4985 | 340.7165 | 447.3952 | 645.8621 | 895.7265 | 1202.9049 | 1573.3135 | 2012.8689 | 2527.4875 | 3123.0857 | 4038.9415 | 4860.9696 | 5991.0815 | 6932.6123 | 8483.9394 | 10250.8805 |  | 59222.9584
|  | 310 | L | 0.15 | 4.6101 | 10.9276 | 22.4923 | 38.5321 | 60.8094 | 93.3247 | 135.7412 | 189.3739 | 255.5373 | 335.5464 | 484.3966 | 671.7949 | 902.1786 | 1179.9851 | 1509.6517 | 1895.6156 | 2342.3143 | 3029.2061 | 3645.7272 | 4493.3111 | 5199.4593 | 6362.9546 | 7688.1604 |  | 44417.2188
| AISI 4140 | 420 | NL | 0.2 | 8.3279 | 19.7402 | 40.6313 | 69.6064 | 109.8493 | 168.5865 | 245.2099 | 342.0947 | 461.6159 | 606.1484 | 875.039 | 1213.565 | 1629.7421 | 2131.586 | 2727.1127 | 3424.3379 | 4231.2774 | 5472.1143 | 6585.8298 | 8116.9491 | 9392.5716 | 11494.3696 | 13888.2898 |  | 80237.5565
|  | 420 | L | 0.15 | 6.2459 | 14.8052 | 30.4735 | 52.2048 | 82.387 | 126.4399 | 183.9075 | 256.571 | 346.2119 | 454.6113 | 656.2793 | 910.1737 | 1222.3065 | 1598.6895 | 2045.3346 | 2568.2534 | 3173.458 | 4104.0857 | 4939.3724 | 6087.7119 | 7044.4287 | 8620.7772 | 10416.2173 |  | 60178.1674
| CLASS 10.9 | 940 | NL | 0.2 | 18.6387 | 44.1805 | 90.9367 | 155.7857 | 245.8531 | 377.3126 | 548.8032 | 765.6406 | 1033.1402 | 1356.6178 | 1958.4207 | 2716.074 | 3647.5179 | 4770.6926 | 6103.538 | 7663.9944 | 9470.0018 | 12247.1129 | 14739.7144 | 18166.5052 | 21021.4697 | 25725.4938 | 31083.3152 |  | 179579.2931
|  | 940 | L | 0.15 | 13.979 | 33.1354 | 68.2025 | 116.8393 | 184.3899 | 282.9844 | 411.6024 | 574.2304 | 774.8552 | 1017.4634 | 1468.8155 | 2037.0555 | 2735.6385 | 3578.0194 | 4577.6535 | 5747.9958 | 7102.5013 | 9185.3347 | 11054.7858 | 13624.8789 | 15766.1023 | 19294.1203 | 23312.4864 |  | 134684.4698
| CLASS 12.9 | 1100 | NL | 0.2 | 21.8112 | 51.7006 | 106.4152 | 182.3024 | 287.7005 | 441.536 | 642.2165 | 895.9624 | 1208.9939 | 1587.5315 | 2291.7689 | 3178.3845 | 4268.3721 | 5582.7254 | 7142.4381 | 8968.5041 | 11081.917 | 14331.7279 | 17248.6019 | 21258.6763 | 24599.5922 | 30104.3012 | 36374.0923 |  | 210145.9813
|  | 1100 | L | 0.15 | 16.3584 | 38.7755 | 79.8114 | 136.7268 | 215.7754 | 331.152 | 481.6624 | 671.9718 | 906.7454 | 1190.6486 | 1718.8267 | 2383.7884 | 3201.279 | 4187.044 | 5356.8286 | 6726.3781 | 8311.4377 | 10748.7959 | 12936.4514 | 15944.0072 | 18449.6941 | 22578.2259 | 27280.5692 |  | 157609.486
Lubrication: NL = Non-lubricated L = Lubricated or New |  |  |  |  | As = 0.7854 * Pi * (D - (0.9382 * Pitch))^2 | [5 empty] | D = nominal bolt diameter, in mm |  |  |  | F = % * Sy * As (% = % of yield strength, generally 80%) | [5 empty] | C = F*µ*D = % * Sy * As * µ * D/1000 |  |  |  | Sy = yield strength, in MPa
Note 1 : Stainless, class 70, Sy=250 MPa when D > 22mm |  |  |  |  | As = stress area of bolt, in mm² | [5 empty] | P = Pitch in mm |  |  |  | F = tensile force, in N | [5 empty] | C = TIGHTENING TORQUE IN N*m |  |  |  | µ = friction coefficient
C:\Users\Alain\Documents\Couple de serrage.xls, 03.05.23 by A.S.
Notice: ABMS verify the accuracy of information we put on our website; however, errors may occur and the end user assumes all risk and liability from the use of this information.